## Аркуш1
Name		Attribute				Comment	Address

Тег	Адреса	Тип	Читати	Історія	Шкали	Текст
Q_man	16	Real	1	1	-		16#0010	Q_man,MODBUS RTU,4x,16
Gzag_s	18	Real	1	1	-		16#0012	Gzag_s,MODBUS RTU,4x,18
Gzag_c	20	Real	1	1	-		16#0014	Gzag_c,MODBUS RTU,4x,20
I_a	22	Real	1	1	-		16#0016	I_a,MODBUS RTU,4x,22
I_b	24	Real	1	1	-		16#0018	I_b,MODBUS RTU,4x,24
I_m	26	Real	1	1	-		16#001A	I_m,MODBUS RTU,4x,26
Q_pr_zd	28	Real	1	1	-		16#001C	Q_pr_zd,MODBUS RTU,4x,28
Gzag	30	Real	1	1	-		16#001E	Gzag,MODBUS RTU,4x,30
Q_all	32	Real	1	1	-		16#0020	Q_all,MODBUS RTU,4x,32
Q_reg	34	Real	1	1	-		16#0022	Q_reg,MODBUS RTU,4x,34
Q_prl	36	Real	1	1	-		16#0024	Q_prl,MODBUS RTU,4x,36
Q_pr	38	Real	1	1	-		16#0026	Q_pr,MODBUS RTU,4x,38
Q_man_r	40	Real	1	1	-		16#0028	Q_man_r,MODBUS RTU,4x,40
Nc	42	Long	1	1	-		16#002A	Nc,MODBUS RTU,4x,42
T_all	44	Integer	1	1	-		16#002C	T_all,MODBUS RTU,4x,44
T_reg	45	Integer	1	1	-		16#002D	T_reg,MODBUS RTU,4x,45
T_prl	46	Integer	1	1	-		16#002E	T_prl,MODBUS RTU,4x,46
T_fug	47	Integer	1	1	-		16#002F	T_fug,MODBUS RTU,4x,47
T_pr	48	Integer	1	1	-		16#0030	T_pr,MODBUS RTU,4x,48
T_nt	49	Integer	1	1	-		16#0031	T_nt,MODBUS RTU,4x,49
Error	50	Integer	1	1	-		16#0032	Error,MODBUS RTU,4x,50
Status	51	Integer	1	1	-		16#0033	Status,MODBUS RTU,4x,51
State	52	Integer	1	1	-		16#0034	State,MODBUS RTU,4x,52
Ob	53	Integer	1	1	-		16#0035	Ob,MODBUS RTU,4x,53
Fott	54	Integer	1	1	-		16#0036	Fott,MODBUS RTU,4x,54
Fsgr	55	Integer	1	1	-		16#0037	Fsgr,MODBUS RTU,4x,55
Tvod	56	Integer	1	1	-		16#0038	Tvod,MODBUS RTU,4x,56
pv_spd	57	Integer	1	1	-		16#0039	pv_spd,MODBUS RTU,4x,57
X_torm	58	Bool	1	1	-		16#003A	X_torm,MODBUS RTU,0x,58
X_lotok	59	Bool	1	1	-		16#003B	X_lotok,MODBUS RTU,0x,59
X_shib	60	Bool	1	1	-		16#003C	X_shib,MODBUS RTU,0x,60
X_sgr_b	61	Bool	1	1	-		16#003D	X_sgr_b,MODBUS RTU,0x,61
X_sgr_z	62	Bool	1	1	-		16#003E	X_sgr_z,MODBUS RTU,0x,62
X_nup	63	Bool	1	1	-	Ніж вверху	16#003F	X_nup,MODBUS RTU,0x,63
X_ndw	64	Bool	1	1	-	Ніж внизу	16#0040	X_ndw,MODBUS RTU,0x,64
X_vc	65	Bool	1	1	-		16#0041	X_vc,MODBUS RTU,0x,65
X_vv	66	Bool	1	1	-		16#0042	X_vv,MODBUS RTU,0x,66
X_luk	67	Bool	1	1	-		16#0043	X_luk,MODBUS RTU,0x,67
X_stop	68	Bool	1	1	-		16#0044	X_stop,MODBUS RTU,0x,68
X_endz	69	Bool	1	1	-		16#0045	X_endz,MODBUS RTU,0x,69
X_man	70	Bool	1	1	-		16#0046	X_man,MODBUS RTU,0x,70
X_alarm	71	Bool	1	1	-		16#0047	X_alarm,MODBUS RTU,0x,71
Gzag_end	72	Bool	1	1	-		16#0048	Gzag_end,MODBUS RTU,0x,72
drv_fail	73	Bool	1	1	-		16#0049	drv_fail,MODBUS RTU,0x,73
cf_fail	74	Bool	1	1	-		16#004A	cf_fail,MODBUS RTU,0x,74
dz_fail	75	Bool	1	1	-		16#004B	dz_fail,MODBUS RTU,0x,75
Y_trom	76	Bool	1	1	-		16#004C	Y_trom,MODBUS RTU,0x,76
Y_lotok	77	Bool	1	1	-		16#004D	Y_lotok,MODBUS RTU,0x,77
Y_shib	78	Bool	1	1	-		16#004E	Y_shib,MODBUS RTU,0x,78
Y_prl	79	Bool	1	1	-		16#004F	Y_prl,MODBUS RTU,0x,79
Y_sir	80	Bool	1	1	-		16#0050	Y_sir,MODBUS RTU,0x,80
Y_pr	81	Bool	1	1	-		16#0051	Y_pr,MODBUS RTU,0x,81
Y_sgr	82	Bool	1	1	-		16#0052	Y_sgr,MODBUS RTU,0x,82
Y_nds	83	Bool	1	1	-		16#0053	Y_nds,MODBUS RTU,0x,83
Y_cool	84	Bool	1	1	-		16#0054	Y_cool,MODBUS RTU,0x,84
Y_KM1	85	Bool	1	1	-		16#0055	Y_KM1,MODBUS RTU,0x,85
Y_KM2	86	Bool	1	1	-		16#0056	Y_KM2,MODBUS RTU,0x,86
Y_KM3	87	Bool	1	1	-		16#0057	Y_KM3,MODBUS RTU,0x,87
Y_KM4	88	Bool	1	1	-		16#0058	Y_KM4,MODBUS RTU,0x,88
Y_tyr	89	Bool	1	1	-		16#0059	Y_tyr,MODBUS RTU,0x,89
Y_l_fw	90	Bool	1	1	-		16#005A	Y_l_fw,MODBUS RTU,0x,90
Y_l_bw	91	Bool	1	1	-		16#005B	Y_l_bw,MODBUS RTU,0x,91
A_dsp	92	Bool	1	1	-		16#005C	A_dsp,MODBUS RTU,0x,92
A_torm	93	Bool	1	1	-		16#005D	A_torm,MODBUS RTU,0x,93
A_sgr	94	Bool	1	1	-		16#005E	A_sgr,MODBUS RTU,0x,94
A_shib	95	Bool	1	1	-		16#005F	A_shib,MODBUS RTU,0x,95
A_lot	96	Bool	1	1	-		16#0060	A_lot,MODBUS RTU,0x,96
A_vv	97	Bool	1	1	-		16#0061	A_vv,MODBUS RTU,0x,97
vc_fail	98	Bool	1	1	-		16#0062	vc_fail,MODBUS RTU,0x,98
A_all	99	Bool	1	1	-		16#0063	A_all,MODBUS RTU,0x,99
dsp_alm	100	Bool	1	1	-		16#0064	dsp_alm,MODBUS RTU,0x,100
X_centr	101	Bool	1	1	-		16#0065	X_centr,MODBUS RTU,0x,101
X_kon	102	Bool	1	1	-	Кінцевик конуса	16#0066	X_kon,MODBUS RTU,0x,102
X_nds	103	Bool	1	1	-	кінцевик ніж до сита	16#0067	X_nds,MODBUS RTU,0x,103
X_nvs	104	Bool	1	1	-	кінцевик ніж від сита	16#0068	X_nvs,MODBUS RTU,0x,104
Y_dsp_h	105	Bool	1	1	-	Конус\, центровка	16#0069	Y_dsp_h,MODBUS RTU,0x,105
Y_ndw	106	Bool	1	1	-	Ніж вниз	16#006A	Y_ndw,MODBUS RTU,0x,106
Y_nup	107	Bool	1	1	-	ніж вниз	16#006B	Y_nup,MODBUS RTU,0x,107
Y_nvs	108	Bool	1	1	-		16#006C	Y_nvs,MODBUS RTU,0x,108
Y_dt	109	Bool	1	1	-	динамічне гальмування двигуна ножа	16#006D	Y_dt,MODBUS RTU,0x,109
dio_2	110	Bool	1	1	-	зв'язок з модулем 7060	16#0000	dio_2,MODBUS RTU,0x,110
			1	1	-			,MODBUS RTU,4x,
Tz_prl	255	Integer	120	0	-		16#00FF	Tz_prl,MODBUS RTU,4x,255
Psir_min	256	Integer	120	0	-		16#0100	Psir_min,MODBUS RTU,4x,256
Tvod_zd	257	Integer	120	0	-		16#0101	Tvod_zd,MODBUS RTU,4x,257
Imp	258	Integer	120	0	-		16#0102	Imp,MODBUS RTU,4x,258
T_zag_zd	259	Integer	120	0	-		16#0103	T_zag_zd,MODBUS RTU,4x,259
T_fug_zd	260	Integer	120	0	-		16#0104	T_fug_zd,MODBUS RTU,4x,260
T_sir_zd	261	Integer	120	0	-		16#0105	T_sir_zd,MODBUS RTU,4x,261
T_p_zd	262	Integer	120	0	-	T_p	16#0106	T_p,MODBUS RTU,4x,262
Tnt_zd	263	Integer	120	0	-		16#0107	Tnt_zd,MODBUS RTU,4x,263
Ts_z_zd	264	Integer	120	0	-		16#0108	Ts_z_zd,MODBUS RTU,4x,264
Ts_b_zd	265	Integer	120	0	-		16#0109	Ts_b_zd,MODBUS RTU,4x,265
Tn_n	266	Integer	120	0	-		16#010A	Tn_n,MODBUS RTU,4x,266
T_vigr_zd	267	Integer	120	0	-		16#010B	T_vigr_zd,MODBUS RTU,4x,267
T_c_max	268	Integer	120	0	-		16#010C	T_c_max,MODBUS RTU,4x,268
Fott_zd	269	Integer	120	0	-		16#010D	Fott_zd,MODBUS RTU,4x,269
Kf_i_m	270	Integer	120	0	-		16#010E	Kf_i_m,MODBUS RTU,4x,270
Kf_ob	271	Integer	120	0	-		16#010F	Kf_ob,MODBUS RTU,4x,271
Kf_fott	272	Integer	120	0	-		16#0110	Kf_fott,MODBUS RTU,4x,272
Kf_fsgr	273	Integer	120	0	-		16#0111	Kf_fsgr,MODBUS RTU,4x,273
Q_reg_zd	274	Real	120	0	-		16#0112	Q_reg_zd,MODBUS RTU,4x,274
Q_prl_zd	276	Real	120	0	-		16#0114	Q_prl_zd,MODBUS RTU,4x,276
Q_man_zd	278	Real	120	0	-		16#0116	Q_man_zd,MODBUS RTU,4x,278
Q_k	280	Real	120	0	-		16#0118	Q_k,MODBUS RTU,4x,280
Kf_prl	282	Real	120	0	-		16#011A	Kf_prl,MODBUS RTU,4x,282
Kf_pr	284	Real	120	0	-		16#011C	Kf_pr,MODBUS RTU,4x,284
K_imp	286	Real	120	0	-		16#011E	K_imp,MODBUS RTU,4x,286
Kv_1	288	Real	120	0	-		16#0120	Kv_1,MODBUS RTU,4x,288
Kv_2	290	Real	120	0	-		16#0122	Kv_2,MODBUS RTU,4x,290
Max_i_m	292	Real	120	0	-		16#0124	Max_i_m,MODBUS RTU,4x,292
Max_Ob	294	Real	120	0	-		16#0126	Max_Ob,MODBUS RTU,4x,294
Max_fott	296	Real	120	0	-		16#0128	Max_fott,MODBUS RTU,4x,296
Max_fsgr	298	Real	120	0	-		16#012A	Max_fsgr,MODBUS RTU,4x,298
Max_gzag	300	Real	120	0	-		16#012C	Max_gzag,MODBUS RTU,4x,300
Min_fott	302	Real	120	0	-		16#012E	Min_fott,MODBUS RTU,4x,302
Min_fsgr	304	Real	120	0	-		16#0130	Min_fsgr,MODBUS RTU,4x,304
Min_gzag	306	Real	120	0	-		16#0132	Min_gzag,MODBUS RTU,4x,306
Gzag_zd	308	Real	120	0	-		16#0134	Gzag_zd,MODBUS RTU,4x,308
c_sw_m	310	Real	120	0	-		16#0136	c_sw_m,MODBUS RTU,4x,310
c_sw_1	312	Real	120	0	-		16#0138	c_sw_1,MODBUS RTU,4x,312
c_sw_2	314	Real	120	0	-		16#013A	c_sw_2,MODBUS RTU,4x,314
c_sw_3	316	Real	120	0	-		16#013C	c_sw_3,MODBUS RTU,4x,316
c_sw_4	318	Real	120	0	-		16#013E	c_sw_4,MODBUS RTU,4x,318
c_f_max	320	Real	120	0	-		16#0140	c_f_max,MODBUS RTU,4x,320
c_max	322	Real	120	0	-		16#0142	c_max,MODBUS RTU,4x,322
Gzag_s_zd	324	Real	120	0	-		16#0144	Gzag_s_zd,MODBUS RTU,4x,324
Rej_nepr	326	Bool	120	0	-		16#0146	Rej_nepr,MODBUS RTU,0x,326
Rej_sir	327	Bool	120	0	-		16#0147	Rej_sir,MODBUS RTU,0x,327
Rej_tvod	328	Bool	120	0	-		16#0148	Rej_tvod,MODBUS RTU,0x,328
Rej_fug	329	Bool	120	0	-		16#0149	Rej_fug,MODBUS RTU,0x,329
Save	330	Bool	120	0	-		16#014A	Save,MODBUS RTU,0x,330
Run	331	Bool	120	0	-		16#014B	Run,MODBUS RTU,0x,331
Cf_nom	332	Integer	120	0	-		16#014C	Cf_nom,MODBUS RTU,4x,332
lo_Gzag	333	Real	120	0	-		16#014D	lo_Gzag,MODBUS RTU,4x,333
hi_Gzag	335	Real	120	0	-		16#014F	hi_Gzag,MODBUS RTU,4x,335
a_Gzag	337	Real	120	0	-		16#0151	a_Gzag,MODBUS RTU,4x,337
b_Gzag	339	Real	120	0	-		16#0153	b_Gzag,MODBUS RTU,4x,339
Gzag_offset	341	Real	120	0	-		16#0155	Gzag_offset,MODBUS RTU,4x,341
Tn_v	343	Integer	120	0	-	час простою ножа вверху	16#0157	Tn_v,MODBUS RTU,4x,343
								,MODBUS RTU,4x,
c_ndw	510	Bool					16#01FE	c_ndw,MODBUS RTU,0x,510
c_nup	511	Bool					16#01FF	c_nup,MODBUS RTU,0x,511
sp_spd	512	Integer					16#0200	sp_spd,MODBUS RTU,4x,512
man	513	Bool					16#0201	man,MODBUS RTU,0x,513
Pusk	514	Bool					16#0202	Pusk,MODBUS RTU,0x,514
start	515	Bool					16#0203	start,MODBUS RTU,0x,515
dz_fk	516	Bool					16#0204	dz_fk,MODBUS RTU,0x,516
dz_test	517	Bool					16#0205	dz_test,MODBUS RTU,0x,517
Ob_t	518	Integer					16#0206	Ob_t,MODBUS RTU,4x,518
Qall_t	519	Integer					16#0207	Qall_t,MODBUS RTU,4x,519
Fott_t	520	Integer					16#0208	Fott_t,MODBUS RTU,4x,520
Fsgr_t	521	Integer					16#0209	Fsgr_t,MODBUS RTU,4x,521
Sgr_t	522	Integer					16#020A	Sgr_t,MODBUS RTU,4x,522
Gzag_t	523	Integer					16#020B	Gzag_t,MODBUS RTU,4x,523
dz_set	524	Bool					16#020C	dz_set,MODBUS RTU,0x,524
Gzag_d	525	Integer					16#020D	Gzag_d,MODBUS RTU,4x,525